## Calib.Bro.Calc.
Y-axis |  |  |  | Note
| R.Value | Measured |  | R.Value
| 110 | 107.8 | 98% | =
Requested
| 60 | 58.66 | 97.77% | Value
i.e.
| 30 | 29.5 | 98.33% | 110mm
|  |  |  | is |  | Skew
|  |  |  | requested | Half Circle
| 45 | 44.15 | 98.11% |  |  | R.Value | Measured
| 85 | 83.1 | 97.76% |  |  | 100 | 99.25
Error | -2.005% | Ave | 98%
X-axis |  |  |  |  | Triangle
| R.Value | Measured |  |  |  | R.Value | Measured
| 110 | 110.73 | 100.7% |  |  | 100 | 99.1
| 60 | 60.57 | 101%
| 30 | 30.1 | 100.3% |  |  | R.Value | Measured
[5 empty] | Quarter Circle | 70.71 | 69.18
| 45 | 45.3 | 100.7%
| 85 | 85.7 | 100.8%
Skew Result
Error | 0.6874% | Ave | 100.7% |  | Klipper Skew (see link)
[skew_correction]
E-step Calculator |  |  |  |  | SET_SKEW XY=99.25,99.1,69.18
SKEW_PROFILE SAVE=my_skew_profile
| Starting E-steps |  | New E-steps
(input yours)
Y | 78.5 | >>>> | 80.106 |  | Klipper Skew Info
https://github.com/Klipper3d/klipper/blob/master/docs/Skew_Correction.md
Marlin Skew info
X | 80.75 | >>>> | 80.1987 |  | https://marlinfw.org/docs/gcode/M852.html